## Geometry
Ala-1
S | cR | cT | b | AR | l
( m2) | (m) | (m) | (m)
171.8104 | 6.2417 | 2.4967 | 39.3229 | 8.99 | 0
Ala-2
S | cR | cT | b | AR | l
( m2) | (m) | (m) | (m)
0 | 0 | 0 | 0 | 0 | 0
Canard
S | cR | cT | b | AR | l
( m2) | (m) | (m) | (m)
0 | 0 | 0 | 0 | 0 | 0
Estab Horizontal
S | cR | cT | b | AR | l
( m2) | (m) | (m) | (m)
65.86 | 5.315 | 2.953 | 15.932 | 3.85 | 0
Estab Vertical
S | cR | cT | b | AR | l
( m2) | (m) | (m) | (m)
43.9068 | 7.508 | 2.848 | 8.4795 | 1.6376 | 0
V-Tail
S | cR | cT | b | AR | l
( m2) | (m) | (m) | (m)
0 | 0 | 0 | 0 | 0 | 0
Fuselaje - I
Lf | Dmax | Dmin | Vf | Vcabin | Vstore
(m) | (m) | (m) | (m3) | (m3) | (m3)
32.7 | 3.724 | 2.73 | 206.335 | 126.351 | 0
Fuselaje - II (Seat Configuration)
Naisle | Faisle | spitch | wfus | wcab | wseat | wshoulder | welbow | waisle | wwall-gap | twall | Hcab
(X) | (X) | (m) | (m) | (m) | (m) | (m) | (m) | (m) | (m) | (m) | (m)
5 | 17 | 0.3 | 3.72 | 3.712 | 0.44615 | 0.48425 | 0.0762 | 0.503 | 0.503 | 0.004 | 2.133
Superficie Mojada
Swet,w, | Swet,c, | Swet,h | Swet,v | Swet,V-tail | Swet,f | Swet,g | Swet,misc
(m2) | (m2) | (m2) | (m2) | (m2) | (m2) | (m2) | (m2)
354.066 | 0 | 133.898 | 89.537 | 0 | 287.129 | 39.972 | 24.592
Tren de Aterrizaje
Hf | HC | aC | B | T | fOT
(m) | (m) | (°) | (m) | (m) | (°)
1.88 | 0.72 | 12.91 | 12.22 | 5.3 | 12.0736

## Aero
Ala - 1
CLo | CLMAX | aStall | CLMAX | aStall | CLMAX | aStall | CLa
| (clean) | (°) (CLEAN) | (TO) | (°) (TO) | (LNDG) | (°) (LNDG) | (1/rad)
0.1466 | 1.755 | 18.2451 | 2.1865 | 17.7536 | 0 | 0 | 5.5496
Ala - 2
CLo | CLMAX | aStall | CLMAX | aStall | CLMAX | aStall | CLa
| (clean) | (°) (CLEAN) | (TO) | (°) (TO) | (LNDG) | (°) (LNDG) | (1/rad)
0 | 0 | 0 | 0 | 0 | 0 | 0 | 0
Canard
CLo | CLMAX | aStall | CLMAX | aStall | CLMAX | aStall | CLa
| (clean) | (°) (CLEAN) | (TO) | (°) (TO) | (LNDG) | (°) (LNDG) | (1/rad)
0 | 0 | 0 | 0 | 0 | 0 | 0 | 0
Estab Horizontal
CLo | CLMAX | aStall | CLMAX | aStall | CLMAX | aStall | CLa
| (clean) | (°) (CLEAN) | (TO) | (°) (TO) | (LNDG) | (°) (LNDG) | (1/rad)
0 | 1.476 | 25.3062 | 1.476 | 25.3062 | 0 | 0 | 3.5895
Estab Vertical
CLo | CLMAX | aStall | CLMAX | aStall | CLMAX | aStall | CLa
| (clean) | (°) (CLEAN) | (TO) | (°) (TO) | (LNDG) | (°) (LNDG) | (1/rad)
0 | 1.404 | 127.5 | 1.404 | 127.5 | 0 | 0 | 0.6513
V-Tail
CLo | CLMAX | aStall | CLMAX | aStall | CLMAX | aStall | CLa
| (clean) | (°) (CLEAN) | (TO) | (°) (TO) | (LNDG) | (°) (LNDG) | (1/rad)
0 | 0 | 0 | 0 | 0 | 0 | 0 | 0
Datos del Avión Completo
CLo | CLa | CMo. | CMa
1.5156 | 5.2473 | 0.154 | -1.63
Polar - Configuración Limpia
CDo | CDo,f | CDo.S | CDo,LG | CDo,Misc | k1 | k2
0.019395 | 0.0019835 | 0.0084214 | 0 | 0.0089892 | -0.0023679 | 0.033323
Configuración Sucia (TO)
CDo | CDo,f | CDo.S | CDo,LG | CDo,Misc | k1 | k2
0.071185 | 0.0019835 | 0.048212 | 0.012 | 0.0095892 | -0.0023679 | 0.033323
Configuración Sucia (LNDG)
CDo | CDo,f | CDo.S | CDo,LG | CDo,Misc | k1 | k2
0 | 0 | 0 | 0 | 0 | 0 | 0
Eficiencia
e | ETOF | EC | ECR1 | ECR2 | ED | ELN
0.91631 | 10.2999 | 20.629 | 17.2752 | 16.5889 | 0 | 0

## Weights
Pesos 1
W0 | We | WS | Wc | WH | WV | WV-Tail | WPL
(kg) | (kg) | (kg) | (kg) | (kg) | (kg) | (kg) | (kg)
36886 | 18267 | 5066 | 0 | 651 | 304 | 0 | 16000
Pesos 2
WF | WENG | WLG | WCREW | WSYS | WSYS,M | WREF | Wfuel | WMTOW | WMLW
(kg) | (kg) | (kg) | (kg) | (kg) | (kg) | (kg) | (kg) | (kg) | (kg)
3611 | 6843 | 1793 | 304 | 18619 | 0 | 139 | 29406 | 72190 | 61361.5
Centros de Gravedad
XCG,PL | XCG,PL-Nf | XCG,NPL | XCG,NPL-Nf
(m) | (m) | (m) | (m)
14 | 16 | 14 | 16
Esfuerzos en ala 1 (encastre) |  |  | Esfuerzos en ala 2 (encastre) |  |  | Esfuerzos en canard (encastre)
Cortante | Flector | Torsor | Cortante | Flector | Torsor | Cortante | Flector | Torsor
(N) | (Nm) | (Nm) | (N) | (Nm) | (Nm) | (N) | (Nm) | (Nm)
590000 | 4590000 | -100000 | 0 | 0 | 0 | 0 | 0 | 0
Cargas Tren de Aterrizaje (Aterrizaje Nivelado) - I
Aterrizaje 2 puntos |  |  | Aterrizaje 3 puntos |  |  | Aterrizaje 3 puntos
Axial MG | Cortante MG | Flector MG | Axial MG | Cortante MG | Flector MG | Axial NG | Cortante NG | Flector NG
(N) | (N) | (Nm) | (N) | (N) | (Nm) | (N) | (N) | (Nm)
613125 | 0 | 0 | 278693.18 | 222954.55 | 419154.55 | 31213.64 | 24970.9 | 54936
Cargas Tren de Aterrizaje - II
Tail down landing |  |  | 1 rueda
Axial MG | Cortante MG | Flector MG | Axial MG
(N) | (N) | (Nm) | (N)
610791.87 | 53437.36 | 100462.24 | 613125
Cargas Tren de Aterrizaje (Carrera Despegue) - III
Aterrizaje 2 puntos |  |  | Aterrizaje 3 puntos
Axial MG | Cortante MG | Flector MG | Axial MG | Cortante MG | Flector MG
(N) | (N) | (Nm) | (N) | (N) | (Nm)
688123.43 | 196701.5 | 369798.82 | 599501.47 | 0 | 0
Cargas Tren de Aterrizaje (Balance Frenado) - IV
Solo Tren Principal |  |  | Tren de Morro (NG) |  |  | Tren Principal (MG)
Axial MG | Cortante MG | Flector MG | Axial MG | Cortante MG | Flector MG | Axial NG | Cortante NG | Flector NG
(N) | (N) | (Nm) | (N) | (N) | (Nm) | (N) | (N) | (Nm)
344061.71 | 275249.37 | 517468.82 | 299750.74 | 239800.59 | 450825.11 | 88621.96 | 70897.57 | 155974.64
Cargas Tren de Aterrizaje (Remolque) - V
Tren de Morro (NG) |  |  | Tren Principal (MG)
Axial MG | Cortante MG | Flector MG | Axial NG | Cortante NG | Flector NG
(N) | (N) | (Nm) | (N) | (N) | (Nm)
302059.77 | 0 | 0 | 84003.9 | 19214.62 | 42272.15

## Performance
Distancias despegue y aterrizaje
Misión 1 |  |  |  | Misión 2 |  |  |  | Misión 3 |  |  |  | Misión 4
Normal Day |  | Hot Day |  | Normal Day |  | Hot Day |  | Normal Day |  | Hot Day |  | Normal Day |  | Hot Day
sTOF | sLG | sTOF | sLG | sTOF | sLG | sTOF | sLG | sTOF | sLG | sTOF | sLG | sTOF | sLG | sTOF | sLG
(m) | (m) | (m) | (m) | (m) | (m) | (m) | (m) | (m) | (m) | (m) | (m) | (m) | (m) | (m) | (m)
295.28 | 0 | 541.73 | 0 | 445.28 | 0 | 548.23 | 0 | 394.54 | 0 | 481.97 | 0 | 0 | 0 | 0 | 0
Velocidades Stall
Misión - 1 |  | Misión - 2 |  | Misión - 3 |  | Misión 4
VS,clean,TOF | VS,dirty,TOF | VS,clean,TOF | VS,dirty,TOF | VS,clean,TOF | VS,dirty,TOF | VS,clean,TOF | VS,dirty,TOF
(m/s) | (m/s) | (m/s) | (m/s) | (m/s) | (m/s) | (m/s) | (m/s)
61.926 | 52.64 | 62.14 | 55.68 | 62.1395 | 55.677 | 0 | 0
Actuaciones - 1 (Ver Documento explicativo)
Misión 1 |  | Misión 2 |  | Misión 3 |  | Misión 4
Rmax | Emax | Rmax | Emax | Rmax | Emax | Rmax | Emax
(km) | (h) | (km) | (h) | (km) | (h) | (km) | (h)
16548.52 | 22.07 | 14958.79 | 20.51 | 12857.867 | 20.1158 | 0 | 0
Actuaciones - 2 (Ver Documento explicativo)
Misión 1 |  | Misión 2 |  | Misión 3 |  | Misión 4
VM1 | hM1 | VM2 | hM2 | VM3 | hM3 | VM4-A | hM4-A
(m/s) | (ft) | (m/s) | (ft) | (m/s) | (ft) | (m/s) | (ft)
177.35 | 30000 | 202.6 | 30000 | 177.35 | 28000 | 0 | 0
Actuaciones - 3 (Ver Documento explicativo)
Misión 1 |  | Misión 2 |  | Misión 3 |  | Misión 4
Wf,M1 | tf,M1 | Wf,M2 | tf,M2 | Wf,M3 | tf,M3 | Wf,M4-A | tf,M4-A
(hg) | (s) | (hg) | (s) | (hg) | (s) | (hg) | (s)
27786.32 | 57926.83 | 29653.41 | 45570 | 41631.91 | 59412.6 | 0 | 0
Misión 1
Wf,TOF | W f,CL | W f,CR1 | W f,CR2 | W f,D | W f,LN | tTOF | tCL | tCR1 | tCR2 | tD | tLN
(kg) | (kg) | (kg) | (kg) | (kg) | (kg) | (s) | (s) | (s) | (s) | (s) | (s)
13.42 | 1279.77 | 5957.98 | 0 | 0 | 0 | 24.34 | 1698.12 | 10617.62 | 0 | 0 | 0
Misión 2
Wf,TOF | W f,CL | W f,CR1 | W f,CR2 | W f,D | W f,LN | tTOF | tCL | tCR1 | tCR2 | tD | tLN
(kg) | (kg) | (kg) | (kg) | (kg) | (kg) | (s) | (s) | (s) | (s) | (s) | (s)
18.55 | 2315.68 | 0 | 12791.72 | 0 | 0 | 10.95 | 2383.51 | 0 | 20127.54 | 0 | 0
Misión 3
Wf,TOF | W f,CL | W f,CR1 | W f,CR2 | W f,D | W f,LN | tTOF | tCL | tCR1 | tCR2 | tD | tLN
(kg) | (kg) | (kg) | (kg) | (kg) | (kg) | (s) | (s) | (s) | (s) | (s) | (s)
18.64 | 1413.75 | 0 | 0 | 0 | 0 | 11.824 | 1775.27 | 0 | 0 | 0 | 0
Misión 4
Wf,TOF | W f,CL | W f,CR1 | W f,CR2 | W f,D | W f,LN | tTOF | tCL | tCR1 | tCR2 | tD | tLN
(kg) | (kg) | (kg) | (kg) | (kg) | (kg) | (s) | (s) | (s) | (s) | (s) | (s)
0 | 0 | 0 | 0 | 0 | 0 | 0 | 0 | 0 | 0 | 0 | 0
Velocidades Óptimas
Misión - 1 |  | Misión - 2 |  | Misión - 3 |  | Misión - 4
VR,opt | VE,opt | VR,opt | VE,opt | VR,opt | VE,opt | VR,opt | VE,opt
(m/s) | (m/s) | (m/s) | (m/s) | (m/s) | (m/s) | (m/s) | (m/s)
203.27 | 78.4 | 202.6 | 116.95 | 177.553 | 102.51 | 0 | 0
Velocidades Máximas
VMAX,SL | VMAX,h1 | VMAX,h2 | VMAX,CR | VMAX,CL
(km/h) | (km/h) | (km/h) | (km/h) | (km/h)
808.67 | 790.02 | 749.84 | 686.91 | 654.98
CASM o CAPM
CASM1 | CASM2 | CASM3 | CASM4
(cents) | (cents) | (cents) | (cents)
14.26 | 3.5 | 8.98 | 0

## Propulsion
Propulsión
Nengines | TSL / PSL | c/cbhp
| (N/hp) | (mg/N*s o lb*hr/hp)
2 | 15600 | 0.35
Misión 1
Posición de palanca |  |  |  |  | Consumo Específico |  |  |  |  | Potencia
dT,TO | dT,CL | dT,CR1 | dT,CR2 | dT,D | TO c/ccbh | CL c/ccbh | CR1 c/ccbh | CR2 c/ccbh, | D c/ccbh, | TO T/P | CL T/P | CR1 T/P | CR2 T/P | DV T/P
(%) | (%) | (%) | (%) | (%) | (mg/N*s o lb*hr/hp) | (mg/N*s o lb*hr/hp) | (mg/N*s o lb*hr/hp) | (mg/N*s o lb*hr/hp) | (mg/N*s o lb*hr/hp) | (N/hp) | (N/hp) | (N/hp) | (N/hp) | (N/hp)
100 | 60.83 | 65.77 | 0 | 0 | 0.35 | 0.35 | 0.35 | 0.35 | 0.35 | 15600 | 9489.48 | 10260.12 | 0 | 0
Misión 2
Posición de palanca |  |  |  |  | Consumo Específico |  |  |  |  | Potencia
dT,TO | dT,CL | dT,CR1 | dT,CR2 | dT,D | TO c/ccbh | CL c/ccbh | CR1 c/ccbh | CR2 c/ccbh, | D c/ccbh, | TO T/P | CL T/P | CR1 T/P | CR2 T/P | DV T/P
(%) | (%) | (%) | (%) | (%) | (mg/N*s o lb*hr/hp) | (mg/N*s o lb*hr/hp) | (mg/N*s o lb*hr/hp) | (mg/N*s o lb*hr/hp) | (mg/N*s o lb*hr/hp) | (N/hp) | (N/hp) | (N/hp) | (N/hp) | (N/hp)
100 | 76.25 | 0 | 84.7 | 0 | 0.35 | 0.35 | 0.35 | 0.35 | 0.35 | 15600 | 11895 | 0 | 13213.2 | 0
Misión 3
Posición de palanca |  |  |  |  | Consumo Específico |  |  |  |  | Potencia
dT,TO | dT,CL | dT,CR1 | dT,CR2 | dT,D | TO c/ccbh | CL c/ccbh | CR1 c/ccbh | CR2 c/ccbh, | D c/ccbh, | TO T/P | CL T/P | CR1 T/P | CR2 T/P | DV T/P
(%) | (%) | (%) | (%) | (%) | (mg/N*s o lb*hr/hp) | (mg/N*s o lb*hr/hp) | (mg/N*s o lb*hr/hp) | (mg/N*s o lb*hr/hp) | (mg/N*s o lb*hr/hp) | (N/hp) | (N/hp) | (N/hp) | (N/hp) | (N/hp)
100 | 71.75 | 0 | 0 | 0 | 0.35 | 0.35 | 0.35 | 0.35 | 0.35 | 15600 | 11583 | 0 | 0 | 0
Misión 4
Posición de palanca |  |  |  |  | Consumo Específico |  |  |  |  | Potencia
dT,TO | dT,CL | dT,CR1 | dT,CR2 | dT,D | TO c/ccbh | CL c/ccbh | CR1 c/ccbh | CR2 c/ccbh, | D c/ccbh, | TO T/P | CL T/P | CR1 T/P | CR2 T/P | DV T/P
(%) | (%) | (%) | (%) | (%) | (mg/N*s o lb*hr/hp) | (mg/N*s o lb*hr/hp) | (mg/N*s o lb*hr/hp) | (mg/N*s o lb*hr/hp) | (mg/N*s o lb*hr/hp) | (N/hp) | (N/hp) | (N/hp) | (N/hp) | (N/hp)
0 | 0 | 0 | 0 | 0 | 0 | 0 | 0 | 0 | 0 | 0 | 0 | 0 | 0 | 0

## Stability
Margen Estático
SMPL | SMPL-Nf | SMNPL | SMNPL-Nf
(%) | (%) | (%) | (%)
24.9 | 13.7 | 24.9 | 2.53
Superficies de Control
Se/SH | Se | Sr/SV | Sr | Srv/SV-Tail | Srv (m2) | Sa/SW | Sa
| (m2) |  | (m2) |  | (m2) |  | (m2)
0.18 | 12.35 | 0.225 | 9.87 | 0 | 0 | 0.0455 | 9
Trimado Longitudinal
aTRIM | aTRIM | dTRIM | dTRIM
(°) + | (°) - | (°) + | (°) -
0.292 | -2 | 8.5 | 3.7
Autovalores Longitudinal
parte real |  |  |  | parte imaginaria
s1 | s2 | s3 | s4 | s1 | s2 | s3 | s4
-1.888 | -1.887 | -0.0235 | -0.024 | 1.8738 | -1.8738 | 0.064224 | -0.064224
Autovalores Lateral-Direccional
parte real |  |  |  |  | parte imaginaria
s1 | s2 | s3 | s4 | s5 | s1 | s2 | s3 | s4 | s5
0 | -1.0784 | -0.0053893 | -0.03537 | -0.03537 | 0 | 0 | 0 | 1.9518 | -1.9518
Frecuencia y Amortiguamientos
Fugoide |  | Corto Periodo |  | Balanceo Holances
xPH | wPH | xSP | wSP | xDR | wDR
0.344 | 0.0684 | 0.7099 | 2.6605 | 0.17831 | 1.9836